## 完整BOM
类别 | 位号 | 名称 | 单板用量 | 建议品牌 | 建议型号/料号 | 关键规格 | 封装 | 装配状态 | 100套单价(元) | 1000套单价(元) | 1000套单板金额(元) | 说明
电源输入 | J1 | 2P接线端子 | 1 | Degson/同等 | DG128-5.08-02P | 2Pin, 5.08mm, 300V/10A | THT 5.08mm | 装配 | 1.2 | 0.85 |  | 12V/GND
电源输入 | F1 | 自恢复保险丝 | 1 | Bourns | MF-MSMF050-2 | 0.5A hold, 1A trip, 15V | 1812 | 装配 | 1.1 | 0.78 |  | 车载版建议核对最大工作电压
电源输入 | D1 | 反接串联肖特基 | 1 | Vishay | SS110-E3/61T | 1A, 100V Schottky | SMA | 装配 | 0.55 | 0.38 |  | 低功耗方案；更低压降可改理想二极管
电源输入 | TVS1 | 电源TVS | 1 | Littelfuse | SMBJ24A | 24V standoff, 600W | SMB | 装配 | 1.8 | 1.25 |  | 需结合ISO 7637-2脉冲重新核算
电源输入 | C1 | 输入陶瓷电容 | 1 | Murata | GRM32ER71H106KA12L | 10uF, 50V, X7R, ±10% | 1210 | 装配 | 1.8 | 1.2 |  | 靠近U1 VIN
电源输入 | C2 | 输入高频去耦 | 1 | Murata | GRM21BR71H104KA01L | 100nF, 50V, X7R | 0805 | 装配 | 0.18 | 0.1
5V降压 | U1 | 宽压降压转换器 | 1 | Texas Instruments | LMR16006YQDDCRQ1 | 4-60V input, 0.6A, AEC-Q100 | SOT-23-6 | 装配 | 6.8 | 5.2 |  | 正式投板须按TI参考设计复核补偿与热设计
5V降压 | L1 | 功率电感 | 1 | Sunlord | SWPA5040S470MT | 47uH, Isat≥1.1A, DCR≤0.45Ω | 5.0x5.0mm | 装配 | 1.8 | 1.15 |  | 可替换TDK/伍尔特同规格
5V降压 | D2 | 续流肖特基 | 1 | Vishay | SS36-E3/57T | 3A, 60V Schottky | SMA | 装配 | 0.75 | 0.48 |  | 阴极接SW
5V降压 | C3 | 5V输出电容 | 1 | Murata | GRM32ER71A476KE15L | 47uF, 10V, X7R | 1210 | 装配 | 2.2 | 1.55 |  | 核对DC bias后有效容量
5V降压 | C4 | 5V高频去耦 | 1 | Murata | GRM188R71A104KA01D | 100nF, 10V, X7R | 0603 | 装配 | 0.08 | 0.04
5V降压 | C20 | BOOT电容 | 1 | Murata | GRM188R71H104KA93D | 100nF, 50V, X7R | 0603 | 装配 | 0.1 | 0.05 |  | BOOT-SW
5V降压 | R1 | 反馈上拉电阻 | 1 | Yageo | RC0603FR-0756KL | 56kΩ, 1%, 0.1W | 0603 | 装配 | 0.05 | 0.02 |  | 输出约5.0V，最终按U1基准核对
5V降压 | R2 | 反馈下拉电阻 | 1 | Yageo | RC0603FR-0710KL | 10kΩ, 1%, 0.1W | 0603 | 装配 | 0.05 | 0.02
3V3稳压 | U2 | 3.3V LDO | 1 | Texas Instruments | TLV70033QDDCRQ1 | 3.3V, 200mA, AEC-Q100 | SOT-23-5 | 装配 | 2.2 | 1.55
3V3稳压 | C5,C6 | LDO输入/输出电容 | 2 | Murata | GRM21BR71A106KE51L | 10uF, 10V, X7R | 0805 | 装配 | 0.42 | 0.25 |  | 每颗稳压器引脚附近放置
3V3稳压 | C7,C8,C9,C10,C11,C12,C14,C17,C18 | 数字/收发器去耦 | 9 | Murata | GRM188R71C104KA01D | 100nF, 16V, X7R | 0603 | 装配 | 0.07 | 0.035 |  | 每个VDD/VCC/VIO引脚就近一颗
MCU | U3 | 微控制器 | 1 | STMicroelectronics | STM32F103C8T6 | Cortex-M3, 64KB Flash, bxCAN, LQFP48 | LQFP-48 | 装配 | 12.5 | 9.5 |  | 非车规；若正式装车需改AEC-Q100 MCU
MCU | Y1 | 主晶振 | 1 | YXC | X322508MSB4SI | 8MHz, 10ppm, CL=12pF | 3225-4P | 装配 | 0.95 | 0.62 |  | 按实际CL调整负载电容
MCU | C15,C16 | 晶振负载电容 | 2 | Murata | GRM1885C1H180JA01D | 18pF, 50V, C0G, ±5% | 0603 | 装配 | 0.08 | 0.04 |  | 需结合PCB寄生与Y1 CL复核
MCU | C13 | MCU低频储能 | 1 | Murata | GRM188R71C105KA12D | 1uF, 16V, X7R | 0603 | 装配 | 0.12 | 0.07
MCU | R7 | NRST上拉 | 1 | Yageo | RC0603FR-0710KL | 10kΩ, 1% | 0603 | 装配 | 0.05 | 0.02
MCU | R8 | BOOT0下拉 | 1 | Yageo | RC0603FR-07100KL | 100kΩ, 1% | 0603 | 装配 | 0.05 | 0.02
MCU | SW1 | 复位按键 | 1 | ALPS Alpine/同等 | SKRPACE010 | 轻触按键, 常开 | SMD 4.2x3.2mm | 装配 | 0.65 | 0.42
MCU | SW2 | 学习按键 | 1 | ALPS Alpine/同等 | SKRPACE010 | 轻触按键, 常开 | SMD 4.2x3.2mm | 装配 | 0.65 | 0.42
MCU | D3 | 状态LED | 1 | Everlight | 19-217/GHC-YR1S2/3T | Green, 20mA | 0603 | 装配 | 0.12 | 0.07
MCU | R9 | LED限流 | 1 | Yageo | RC0603FR-071KL | 1kΩ, 1% | 0603 | 装配 | 0.05 | 0.02
MCU | R10 | 学习键上拉/下拉 | 1 | Yageo | RC0603FR-0710KL | 10kΩ, 1% | 0603 | 装配 | 0.05 | 0.02 |  | 按固件有效电平装配
调试 | J4 | SWD调试连接器 | 1 | Ckmtw/同等 | 1.27-5P-SMD | 5Pin, 1.27mm | SMD | 装配 | 0.8 | 0.48 |  | 3V3/SWDIO/SWCLK/NRST/GND
调试 | TP1-TP5 | 测试点 | 5 | Keystone/国产 | 5015-equivalent | 1.0mm test pad / loop | SMD/THT | 装配 | 0.22 | 0.12 |  | 3V3,GND,RF_RX,CAN_RX,CAN_TX
RF接口 | J2 | 433MHz接收模块连接器 | 1 | Ckmtw/同等 | A2541WV-4P | 1x4, 2.54mm | THT | 装配 | 0.45 | 0.25 |  | 5V/GND/UART_TX/NC；以实物引脚为准
RF接口 | RF1 | 433MHz UART接收模块 | 1 | 供应商待锁定 | 433.92MHz UART RX | 超外差/OOK，UART 9600，输出地址+键值 | 模块 | 装配 | 18 | 12 |  | 必须先做样品协议、电平和尺寸验证
RF接口 | ANT1 | 433MHz天线 | 1 | 国产/同等 | 433MHz spring antenna | 433.92MHz, 50Ω或17.3cm线天线 | THT | 装配 | 1.5 | 0.85 |  | 外壳为金属时改外置天线
RF接口 | ESD1 | UART ESD保护 | 1 | Nexperia | PESD5V0S1BA | 5V, low capacitance | SOD-323 | 装配 | 0.38 | 0.24 |  | 靠近J2
RF接口 | R3 | UART串联电阻 | 1 | Yageo | RC0603FR-071KL | 1kΩ, 1% | 0603 | 装配 | 0.05 | 0.02
RF接口 | R4 | UART下拉 | 1 | Yageo | RC0603FR-07100KL | 100kΩ, 1% | 0603 | 装配 | 0.05 | 0.02
RF接口 | R5 | 5V转3V3分压上臂 | 1 | Yageo | RC0603FR-0710KL | 10kΩ, 1% | 0603 | 条件装配 | 0.05 | 0.02 |  | 仅模块输出5V时装配
RF接口 | R6 | 5V转3V3分压下臂 | 1 | Yageo | RC0603FR-0720KL | 20kΩ, 1% | 0603 | 条件装配 | 0.05 | 0.02 |  | 仅模块输出5V时装配
RF接口 | JP1 | 3V3 UART旁路焊桥 | 1 | PCB feature | SolderJumper-2 | 2Pad solder jumper | PCB | DNP | 0 | 0 |  | 仅确认模块输出3.3V时短接
CAN | U4 | 高速CAN收发器 | 1 | Texas Instruments | TCAN1042HGVDRQ1 | 5V VCC, 3.3V VIO, ±70V bus fault, AEC-Q100 | SOIC-8 | 装配 | 6.2 | 4.6
CAN | R11 | STB下拉 | 1 | Yageo | RC0603FR-0710KL | 10kΩ, 1% | 0603 | 装配 | 0.05 | 0.02 |  | 默认Normal模式
CAN | L2 | CAN共模电感 | 1 | TDK | ACT45B-510-2P-TL003 | 51uH, CAN/CAN-FD, AEC-Q200 | 1812-class | 装配 | 4.2 | 3.1 |  | 首板同时预留0Ω旁路
CAN | JP2 | CMC旁路 | 2 | Yageo | RC0805JR-070RL | 0Ω jumper | 0805 | DNP | 0.04 | 0.015 |  | 仅不装L2时装配两颗
CAN | D4 | CAN双线TVS | 1 | Littelfuse | SM24CANB-02HTG | 24V, dual CAN line protection | SOT-23 | 装配 | 3.2 | 2.2 |  | 靠近J3
CAN | J3 | CAN连接器 | 1 | Degson/同等 | DG128-5.08-04P | 4Pin, 5.08mm | THT | 装配 | 2.2 | 1.45 |  | CANH/CANL/GND/SHIELD
CAN | R12,R13 | 分裂终端电阻 | 2 | Yageo | RC0805FR-0760R4L | 60.4Ω, 1%, 0.125W | 0805 | DNP | 0.08 | 0.04 |  | 仅总线物理末端装配
CAN | C19 | 分裂终端电容 | 1 | Murata | GRM21BR71H472KA01L | 4.7nF, 50V, X7R | 0805 | DNP | 0.12 | 0.07 |  | 仅总线物理末端装配
CAN | JP3 | 终端使能焊桥 | 1 | PCB feature | SolderJumper-2 | 2Pad solder jumper | PCB | DNP | 0 | 0 |  | 可由0Ω电阻替代
遥控器 | RC1 | 15键433MHz遥控器 | 1 | 供应商待锁定 | EV1527-compatible 15-key | 433.92MHz OOK, unique address | 成品 | 装配 | 22 | 15 |  | RF433LED仅作搜索词，量产必须锁型号
结构 | H1-H4 | M3安装孔/螺丝 | 4 | 国产/同等 | M3x6 + spacer | M3铜柱/螺丝 | 机械件 | 装配 | 0.35 | 0.22
结构 | PCB1 | 双层PCB | 1 | JLCPCB/同等 | FR-4 1.6mm | 2 layer, 1oz, HASL-LF, 约117x60mm | PCB | 装配 | 8 | 4.5 |  | 缩板后成本可下降
结构 | CASE1 | 塑料外壳 | 1 | Takachi/国产 | 约120x70x30mm | ABS, 阻燃建议UL94-V0 | 机械件 | 装配 | 18 | 11 |  | 不开模通用外壳
制造 | SMT | SMT贴片及手焊 | 1 | EMS待定 | Assembly | 双面以内，含基础测试 | 服务 | 装配 | 18 | 10 |  | 不含ICT/FCT治具摊销

## 成本汇总
RemoteCAN Gateway 成本汇总（人民币，规划估算） | 数值
1000套：单板/单套物料+制造成本
100套：单板/单套物料+制造成本
1000套硬件总额
说明1 | 价格为2026-10规划估算，不是供应商正式报价；未含税费、运输、认证、模具、研发和售后。
说明2 | DNP默认不计成本；“条件装配”当前计入，量产时根据RF模块电平二选一调整。
说明3 | RF模块和遥控器供应商尚未锁定，是当前成本及封装误差的主要风险。